## Feuille1
composants R	valeur	quantitée par ch	mixer	total		composants C	valeur	quantitée par ch	mixer	total		composants T et AOP	designation	equivalence	quantitée par ch	mixer	total		Potentiometres	val
R574 R576 R532 R535 R539 R571	100K					C574 C575	10.00 ????? electroethylique					Q501 Q503	2SC3324						VR501 GAIN	10k
R577 R578 R514 R515 R518	33K					C501 C502 C503 C505	470p					Q502 Q504 Q505	KTC3875S
R580 R536	4,7K					C504	470µ					Q506	KTA1504S
R501 R502 R505 R513	10ohm					C506 C508	33p					LD501
R503 R504 R530	47K					C507 C512 C520 C541 C530	100p					IC501	NJM4580MD	RC4580
R506 R511	2,2k					C509 C513 C514	25 /10 ??????
R510	27ohm					C510 C511	0,082µ
R507 R512	3,9k					C515	0.015µ
R508 R509 R522 R525 R526	10k					C516	0.01µ
R516 R520	220k					C517	0,012µ
R517	16k					C518	3900p
R523 R527	680ohm					C519	27p
R524 R528 R529	2,7k					C523	1000p
R537	3,3k					C521	4,7µ ??
R533	8,2k					C526	0,047µ ??
R572	330ohm					C529	10 ???
R561 R541	220ohm					C531	68p
R540	36k					C532	47µ ??
R542 R573 5575	6,8k					C571
R543	15k
R579	100ohm